## BOM
	nowae.it

	SCHEDA:	NOWAE022-0
	DOCUMENTO:	BOM
	REVISIONE:	R0_WP
	DATA:	22/11/2018
	LEGENDA:
	FORNITO
	NON MONTARE
	DA FORNIRE MA NON MONTARE
	ALTERNATIVA

Id	Reference	Quantity	Value	Footprint	Manufacturer	Part Number	Distributor	Distributor Code	Distributor2	Distributor2 Code	Distributor3	Distributor3 Code
1	C1	1	1u	CAPACITOR:CAPACITOR-0805	-	-	-	-	-	-	-	-
2	C2 C7	2	100n	CAPACITOR:CAPACITOR-0603	-	-	-	-	-	-	-	-
3	C3	1	10u	CAPACITOR:CAPACITOR-0805	-	-	-	-	-	-	-	-
4	C4 C6	2	15p	CAPACITOR:CAPACITOR-0603	-	-	-	-	-	-	-	-
5	C5	1	2u2	CAPACITOR:CAPACITOR-0805	-	-	-	-	-	-	-	-
6	DL1 DL2 DL3 DL4 DL5 DL6	6	RED	LEDs:LED-WURTH-WL_SMTW_3528	Wurth Elektronik GmbH	150141RS73100	Wurth Elektronik S.r.l.	150141RS73100	Farnell Italia S.r.l.	2322107	Mouser Electronic Inc	710-150141RS73100
7	DL7	1	GREEN	LEDs:LED-0603	-	-	-	-	-	-	-	-
8	P1	1	SUPPLY	CONNECTOR_MKDS:CONN-MKDS1_2-3.81	Wurth Elektronik GmbH	691214310002	Wurth Elektronik S.r.l.	691214310002
	P1				Phoenix Contact	1727010	Farnell Italia S.r.l.	3704579	RS Components S.p.a.	101-5384
9	P2	1	SWD	CONNECTOR:CONN-STRIP-5x1-2.54	-	-	-	-	-	-	-	-
10	Q1 Q2 Q3 Q4 Q5 Q6	6	BCW66GLT	SOT:SOT23-3	ON Semiconductor	BCW66GLT1G	Farnell Italia S.r.l.	2317524	-	-	-	-
11	R13 R14	2	10k	RESISTOR:RESISTOR-0603	-	-	-	-	-	-	-	-
12	R15	1	270	RESISTOR:RESISTOR-0603	-	-	-	-	-	-	-	-
13	R1 R2 R3 R4 R5 R6	6	680	RESISTOR:RESISTOR-0603	-	-	-	-	-	-	-	-
14	R10 R11 R12 R7 R8 R9	6	1k2	RESISTOR:RESISTOR-0603	-	-	-	-	-	-	-	-
15	SW1	1	BUTTON-WE_434153017835	BUTTON:BUTTON-WE-434153017835	Wurth Elektronik GmbH	434153017835	Wurth Elektronik S.r.l.	434153017835	Mouser Electronics Inc	710-434153017835	-	-
16	U1	1	MKL15Z128VFM4	QFN:QFN32_5x5_0.5_32+1	NXP Semiconductors	MKL15Z128VFM4	Farnell Italia S.r.l.	2293928	Mouser Electronics, Inc	841-MKL15Z128VFM4	-	-
17	U2	1	TPS70933DBV	SOT:SOT23-5	Texas Instruments	TPS70933DBV	RS Components S.p.a	825-7033	Farnell Italia S.r.l.	2382995	-	-
18	Y1	1	32768	CRYSTAL:CRYSTAL-1206	Micro Crystal AG	CM7V-T1A 32.768kHz 12.5pF +/-10ppm TA QC	RS Components S.p.a.	729-3265	-	-	-	-

## Revision
Rev. Scheda	Numero	Data	Descrizione
0	0	22/11/18	Versione Iniziale